## KlimaExpert
Applicazione di Sistema a Cappotto KlimaExpert con Pannello a scelta*
*Si considera un sistema composto da prodotti del sistema KlimaExpert e l'inserimento libero di Pannello a scelta. Prezzi indicativi da confermare in fase d’ordine. Per l’applicazione dei prodotti e la scelta dei cicli si rimanda alle schede tecniche di prodotto aggiornate sul sito www.kerakoll.com
Inserire i dati richiesti nelle caselle evidenziate in verde
Adesivo |  | Pannello | Spessore Pannello |  | Rasante |  | Tasselli
Lunghezza Tasselli |  | Tasselli al m2 [n°] | Rete
Fondo |  | Intonachino | Fascia Colore Intonachino
Niente
Operaio
= Valori modificabili manualmente
DESCRIZIONE |  |  | UNITA' DI MISURA | QUANTITA' |  | PREZZO UNITARIO* | PREZZO COMPLETO
A) MANODOPERA
1) Incollaggio dei pannelli termoisolanti mediante Adesivo & Rasante
Fascia Colore Intonachino |  |  | h/m2 | 0.2 |  | #N/A | #N/A
2) Tassellatura dei pannelli termoisolanti
Fascia Colore Intonachino |  |  | h/m2 | 0 |  | #N/A | #N/A
3) Applicazione degli Accessori e dei Profili
Fascia Colore Intonachino |  |  | h/m2 | 0.2 |  | #N/A | #N/A
4) Rasatura armata composta da una prima mano di Adesivo&Rasante, rete in fibra di vetro alcali resistente annegata e successiva seconda mano di Adesivo&Rsante
Fascia Colore Intonachino |  |  | h/m2 | 0.2 |  | #N/A | #N/A
5) Applicazione del fondo
Fascia Colore Intonachino |  |  | h/m2 | 0.15 |  | #N/A | #N/A
6) Applicazione dell'intonachino di finitura
Fascia Colore Intonachino |  |  | h/m2 | 0.15 |  | #N/A | #N/A
[6 empty] | SOMMANO A | #N/A
B) MATERIALI IMPIEGATI
Adesivo |  |  | kg/m2 | 4 |  | #VALUE! | #VALUE!
Pannello |  |  | m2 | 1 |  | €/m2 Pannello | #VALUE!
Rasante |  |  | kg/m2 | 6 |  | #VALUE! | #VALUE!
Tasselli |  |  | n°/m2 | 0 |  | #N/A | #N/A
Accessori e Profili |  |  | --- | --- |  | --- | 3.2055
Rete |  |  | m2 | 1.1 |  | #N/A | #N/A
Fondo |  |  | l/m2 | 0.2 |  | #N/A | #N/A
Intonachino |  |  | kg/m2 | #N/A |  | #N/A | #N/A
#N/A
[6 empty] | SOMMANO B | #VALUE!
C) TRASPORTI E SMALTIMENTI (Nel calcolo non è considerata l'incidenza del trasporto del Pannello scelto)
#N/A
Trasporto Materiali di Consumo |  |  | kg/m2 | #N/A |  | 0.018 | #N/A
Smaltimento Rifiuti Speciali |  |  | kg/m2 | 0 |  | 1.2 | 0
[6 empty] | SOMMANO C | #N/A
D) RICARICO DI SPESE GENERALI (SU A+B+C) | [5 empty] | 15% | #N/A
E) RICARICO DI UTILE D'IMPRESA (SU A+B+C+D) | [5 empty] | 10% | #N/A
PREZZO COMPLESSIVO (A+B+C+D+E) [€/m2] | [6 empty] | #N/A
Per la Voce di Capitolato relativa ai Sistemi KlimaExpert fare riferimento ai Capitolati a disposizione nell'apposita sezione "Documentazione" sul sito "https://products.kerakoll.com".

## DATI NEW (hidden)
Operaio | Tipologia | €/h | Adesivo | €/kg | Rasante | €/kg | Elenco Pannelli | Spessore Air | Spessore Air (Cont.) | Spessore Air (Isole) | Spessore Airplus | Spessore Airtech | Pannello | Spessore | Peso (kg/m3) | Fattore conversione (Spessore in metri) | €/m2 | Numero Tasselli | Elenco Tasselli | Lunghezza Percussione Nylon | Lunghezza SGR Percussione Nylon | Lunghezza Percussione Acciaio/nylon | Lunghezza SGR Percussione Acciaio/nylon | Lunghezza Avvitabile Acciaio | Tasselli | Lunghezza Tasselli | €/pezzo | Rete | kg/m2 | €/m | Fondo | kg/l | €/l | Elenco Intonachini | Fascia Intonachino | Fascia Intonachino + Solar | Intonachino | Fascia Colore | Resa | €/kg | Trasporti | €/kg
Operaio | Comune | 25.67 | Klima Flex | 1.11 | Klima HP | 2.2 | Klima Air | 3 cm | 3 cm | 3 cm | 10 cm | 6 cm | Klima Air | 3 cm | 16 | 0.03 | 3.7 | 6 | Percussione Nylon | 90/40 | 110/70 | 110/70 | 110/70 | 110/70 | Percussione Nylon | 90/40 | 0.22 | Rinforzo V 50 | 0.16 | 1.8 | Kerakover Acrilex Fondo | 1.48 | 8.8 | Kerakover Kompact New (Fine) | Bianco | Bianco | Kerakover Kompact New (Fine) | Bianco | 2.1 | 3.32 | Trasporto Materiali di Consumo | 0.018
Operaio | Qualificato | 28.62 | Keraklima Eco - Grigio | 0.98 | Klima Flex | 1.11 | Klima Air (Cont.) | 4 cm | 4 cm | 4 cm | 12 cm | 8 cm | Klima Air | 4 cm | 16 | 0.04 | 4.92 | 7 | SGR Percussione Nylon | 110/70 | 130/90 | 130/90 | 130/90 | 130/90 | Percussione Nylon | 110/70 | 0.32 | Rinforzo V 40 | 0.145 | 1.6 | Kerakover Silox Fondo | 1.45 | 12.99 | Kerakover Kompact New (Medio) | Colorato AA | Colorato AA | Kerakover Kompact New (Fine) | Colorato AA | 2.1 | 4.96
Operaio | Specializzato | 30.83 | Keraklima Eco - Bianco | 0.98 | Keraklima Eco - Grigio | 0.98 | Klima Air (Isole) | 5 cm | 5 cm | 5 cm | 14 cm | 10 cm | Klima Air | 5 cm | 16 | 0.05 | 6.15 | 8 | Percussione Acciaio/Nylon | 130/90 | 150/110 | 150/110 | 150/110 | 145/110 | Percussione Nylon | 130/90 | 0.32 |  |  |  | Biocalce Silicato Fondo | 1.6 | 11.95 | Kerakover Kompact 2,0 | Colorato A | Colorato A | Kerakover Kompact New (Fine) | Colorato A | 2.1 | 4.53
|  |  | Keraklima Eco Granello | 0.98 | Keraklima Eco - Bianco | 0.98 | Klima Airplus | 6 cm | 6 cm | 6 cm | 15 cm | 12 cm | Klima Air | 6 cm | 16 | 0.06 | 7.38 | 9 | SGR Percussione Acciaio/Nylon | 150/110 | 170/130 | 170/130 | 170/130 | 165/130 | Percussione Nylon | 150/110 | 0.34 | [6 empty] | Kerakover Kompact 2,5 | Colorato B | Colorato B | Kerakover Kompact New (Fine) | Colorato B | 2.1 | 4.1
|  |  | Klima Light | 1.23 | Keraklima Eco Granello | 0.98 | Klima Airtech | 8 cm | 8 cm | 8 cm | 16 cm | 14 cm | Klima Air | 8 cm | 16 | 0.08 | 9.85 | 10 | Avvitabile Acciaio | 170/130 | 190/150 | 190/150 | 190/150 | 185/150 | Percussione Nylon | 170/130 | 0.38 | [6 empty] | Kerakover Acrilex Finish 1,0 |  | Solar-Scud | Kerakover Kompact New (Fine) | Solar-Scud | 2.1 | 5.17
|  |  | Klima Fix - Bianco | 0.79 | Klima Light | 1.23 |  | 10 cm | 10 cm | 10 cm | 18 cm | 15 cm | Klima Air | 10 cm | 16 | 0.1 | 12.31 | 11 |  | 190/150 | 210/170 | 210/170 | 210/170 | 205/170 | Percussione Nylon | 190/150 | 0.42 | [6 empty] | Kerakover Acrilex Finish 1,2 |  |  | Kerakover Kompact New (Medio) | Bianco | 2.4 | 3.32
|  |  | Klima Fix - Grigio | 0.69 | Klima Fix - Bianco | 0.79 |  | 12 cm | 12 cm | 12 cm | 20 cm | 16 cm | Klima Air | 12 cm | 16 | 0.12 | 14.77 | 12 |  | 210/170 | 230/190 | 230/190 | 230/190 | 225/190 | Percussione Nylon | 210/170 | 0.44 | [6 empty] | Kerakover Acrilex Finish 1,5 |  |  | Kerakover Kompact New (Medio) | Colorato AA | 2.4 | 4.96
|  |  | Klima Light Calce | 1.29 | Klima Fix - Grigio | 0.69 |  | 14 cm | 14 cm | 14 cm |  | 18 cm | Klima Air | 14 cm | 16 | 0.14 | 17.23 | 13 |  | 230/190 | 250/210 | 250/210 | 250/210 | 245/210 | Percussione Nylon | 230/190 | 0.52 | [6 empty] | Kerakover Silox Finish 1,0 |  |  | Kerakover Kompact New (Medio) | Colorato A | 2.4 | 4.53
[5 empty] | Klima Light Calce | 1.29 |  | 15 cm | 15 cm | 15 cm |  | 20 cm | Klima Air | 15 cm | 16 | 0.15 | 23.4 |  |  |  |  | 270/230 | 270/230 | 265/230 | SGR Percussione Nylon | 110/70 | 0.32 | [6 empty] | Kerakover Silox Finish 1,2 |  |  | Kerakover Kompact New (Medio) | Colorato B | 2.4 | 4.1
[8 empty] | 16 cm | 16 cm | 16 cm |  |  | Klima Air | 16 cm | 16 | 0.16 | 19.7 |  |  |  |  | 290/250 | 290/250 | 290/250 | SGR Percussione Nylon | 130/90 | 0.32 | [6 empty] | Kerakover Silox Finish 1,5 |  |  | Kerakover Kompact New (Medio) | Solar-Scud | 2.4 | 5.17
[8 empty] | 18 cm | 18 cm | 18 cm |  |  | Klima Air | 18 cm | 16 | 0.18 | 22.16 |  |  |  |  | 310/270 | 310/270 | 310/270 | SGR Percussione Nylon | 150/110 | 0.34 | [6 empty] | Biocalce Silicato Puro 1,0 |  |  | Kerakover Kompact 2,0 | Bianco | 2.8 | 3.3
[8 empty] | 20 cm | 20 cm | 20 cm |  |  | Klima Air | 20 cm | 16 | 0.2 | 24.62 | [7 empty] | SGR Percussione Nylon | 170/130 | 0.38 | [6 empty] | Biocalce Silicato Puro 1,2 |  |  | Kerakover Kompact 2,0 | Colorato AA | 2.8 | 5.13
[8 empty] | 22 cm |  |  |  |  | Klima Air | 22 cm | 16 | 0.22 | 34.36 | [7 empty] | SGR Percussione Nylon | 190/150 | 0.42 | [6 empty] | Biocalce Silicato Puro 1,5 |  |  | Kerakover Kompact 2,0 | Colorato A | 2.8 | 4.68
[13 empty] | Klima Air (Cont.) | 3 cm | 16 | 0.03 | 4.08 | [7 empty] | SGR Percussione Nylon | 210/170 | 0.44 | [9 empty] | Kerakover Kompact 2,0 | Colorato B | 2.8 | 4.23
[13 empty] | Klima Air (Cont.) | 4 cm | 16 | 0.04 | 5.43 | [7 empty] | SGR Percussione Nylon | 230/190 | 0.52 | [9 empty] | Kerakover Kompact 2,5 | Bianco | 3.3 | 3.3
[13 empty] | Klima Air (Cont.) | 5 cm | 16 | 0.05 | 6.79 | [7 empty] | SGR Percussione Nylon | 250/210 | 0.58 | [9 empty] | Kerakover Kompact 2,5 | Colorato AA | 3.3 | 5.13
[13 empty] | Klima Air (Cont.) | 6 cm | 16 | 0.06 | 8.14 | [7 empty] | Percussione Acciaio/Nylon | 110/70 | 0.44 | [9 empty] | Kerakover Kompact 2,5 | Colorato A | 3.3 | 4.68
[13 empty] | Klima Air (Cont.) | 8 cm | 16 | 0.08 | 10.86 | [7 empty] | Percussione Acciaio/Nylon | 130/90 | 0.48 | [9 empty] | Kerakover Kompact 2,5 | Colorato B | 3.3 | 4.23
[13 empty] | Klima Air (Cont.) | 10 cm | 16 | 0.1 | 13.56 | [7 empty] | Percussione Acciaio/Nylon | 150/110 | 0.52 | [9 empty] | Kerakover Acrilex Finish 1,0 | Bianco | 1.8 | 2.59
[13 empty] | Klima Air (Cont.) | 12 cm | 16 | 0.12 | 16.29 | [7 empty] | Percussione Acciaio/Nylon | 170/130 | 0.56 | [9 empty] | Kerakover Acrilex Finish 1,0 | Colorato AA | 1.8 | 4.21
[13 empty] | Klima Air (Cont.) | 14 cm | 16 | 0.14 | 19.01 | [7 empty] | Percussione Acciaio/Nylon | 190/150 | 0.6 | [9 empty] | Kerakover Acrilex Finish 1,0 | Colorato A | 1.8 | 3.94
[13 empty] | Klima Air (Cont.) | 15 cm | 16 | 0.15 | 20.36 | [7 empty] | Percussione Acciaio/Nylon | 210/170 | 0.68 | [9 empty] | Kerakover Acrilex Finish 1,0 | Colorato B | 1.8 | 3.38
[13 empty] | Klima Air (Cont.) | 16 cm | 16 | 0.16 | 21.71 | [7 empty] | Percussione Acciaio/Nylon | 230/190 | 0.78 | [9 empty] | Kerakover Acrilex Finish 1,2 | Bianco | 2.1 | 2.59
[13 empty] | Klima Air (Cont.) | 18 cm | 16 | 0.18 | 24.43 | [7 empty] | Percussione Acciaio/Nylon | 250/210 | 1.62 | [9 empty] | Kerakover Acrilex Finish 1,2 | Colorato AA | 2.1 | 4.21
[13 empty] | Klima Air (Cont.) | 20 cm | 16 | 0.2 | 27.14 | [7 empty] | Percussione Acciaio/Nylon | 270/230 | 1.74 | [9 empty] | Kerakover Acrilex Finish 1,2 | Colorato A | 2.1 | 3.94
[13 empty] | Klima Air (Isole) | 3 cm | 16 | 0.03 | 4.76 | [7 empty] | Percussione Acciaio/Nylon | 290/250 | 2 | [9 empty] | Kerakover Acrilex Finish 1,2 | Colorato B | 2.1 | 3.38
[13 empty] | Klima Air (Isole) | 4 cm | 16 | 0.04 | 6.36 | [7 empty] | Percussione Acciaio/Nylon | 310/270 | 2.32 | [9 empty] | Kerakover Acrilex Finish 1,5 | Bianco | 2.4 | 2.59
[13 empty] | Klima Air (Isole) | 5 cm | 16 | 0.05 | 7.94 | [7 empty] | SGR Percussione Acciaio/Nylon | 110/70 | 0.44 | [9 empty] | Kerakover Acrilex Finish 1,5 | Colorato AA | 2.4 | 4.21
[13 empty] | Klima Air (Isole) | 6 cm | 16 | 0.06 | 9.53 | [7 empty] | SGR Percussione Acciaio/Nylon | 130/90 | 0.48 | [9 empty] | Kerakover Acrilex Finish 1,5 | Colorato A | 2.4 | 3.94
[13 empty] | Klima Air (Isole) | 8 cm | 16 | 0.08 | 12.7 | [7 empty] | SGR Percussione Acciaio/Nylon | 150/110 | 0.52 | [9 empty] | Kerakover Acrilex Finish 1,5 | Colorato B | 2.4 | 3.38
[13 empty] | Klima Air (Isole) | 10 cm | 16 | 0.1 | 15.89 | [7 empty] | SGR Percussione Acciaio/Nylon | 170/130 | 0.56 | [9 empty] | Kerakover Silox Finish 1,0 | Bianco | 1.8 | 5.35
[13 empty] | Klima Air (Isole) | 12 cm | 16 | 0.12 | 19.1 | [7 empty] | SGR Percussione Acciaio/Nylon | 190/150 | 0.6 | [9 empty] | Kerakover Silox Finish 1,0 | Colorato AA | 1.8 | 7.86
[13 empty] | Klima Air (Isole) | 14 cm | 16 | 0.14 | 22.23 | [7 empty] | SGR Percussione Acciaio/Nylon | 210/170 | 0.68 | [9 empty] | Kerakover Silox Finish 1,0 | Colorato A | 1.8 | 7.44
[13 empty] | Klima Air (Isole) | 15 cm | 16 | 0.15 | 23.82 | [7 empty] | SGR Percussione Acciaio/Nylon | 230/190 | 0.78 | [9 empty] | Kerakover Silox Finish 1,0 | Colorato B | 1.8 | 6.74
[13 empty] | Klima Air (Isole) | 16 cm | 16 | 0.16 | 25.4 | [7 empty] | SGR Percussione Acciaio/Nylon | 250/210 | 1.72 | [9 empty] | Kerakover Silox Finish 1,0 | Solar-Scud | 1.8 | 7.94
[13 empty] | Klima Air (Isole) | 18 cm | 16 | 0.18 | 28.59 | [7 empty] | SGR Percussione Acciaio/Nylon | 270/230 | 1.86 | [9 empty] | Kerakover Silox Finish 1,2 | Bianco | 2.1 | 5.35
[13 empty] | Klima Air (Isole) | 20 cm | 16 | 0.2 | 31.76 | [7 empty] | SGR Percussione Acciaio/Nylon | 290/250 | 2.14 | [9 empty] | Kerakover Silox Finish 1,2 | Colorato AA | 2.1 | 7.86
[13 empty] | Klima Airplus | 3 cm | 16 | 0.03 | 4.35 | [7 empty] | SGR Percussione Acciaio/Nylon | 310/270 | 2.32 | [9 empty] | Kerakover Silox Finish 1,2 | Colorato A | 2.1 | 7.44
[13 empty] | Klima Airplus | 4 cm | 16 | 0.04 | 5.79 | [7 empty] | Avvitabile Acciaio | 110/70 | 0.54 | [9 empty] | Kerakover Silox Finish 1,2 | Colorato B | 2.1 | 6.74
[13 empty] | Klima Airplus | 5 cm | 16 | 0.05 | 7.23 | [7 empty] | Avvitabile Acciaio | 130/90 | 0.64 | [9 empty] | Kerakover Silox Finish 1,2 | Solar-Scud | 2.1 | 7.94
[13 empty] | Klima Airplus | 6 cm | 16 | 0.06 | 8.69 | [7 empty] | Avvitabile Acciaio | 145/110 | 0.66 | [9 empty] | Kerakover Silox Finish 1,5 | Bianco | 2.4 | 5.35
[13 empty] | Klima Airplus | 8 cm | 16 | 0.08 | 13.17 | [7 empty] | Avvitabile Acciaio | 165/130 | 0.74 | [9 empty] | Kerakover Silox Finish 1,5 | Colorato AA | 2.4 | 7.86
[13 empty] | Klima Airplus | 10 cm | 16 | 0.1 | 15.78 | [7 empty] | Avvitabile Acciaio | 185/150 | 0.8 | [9 empty] | Kerakover Silox Finish 1,5 | Colorato A | 2.4 | 7.44
[13 empty] | Klima Airplus | 12 cm | 16 | 0.12 | 18.96 | [7 empty] | Avvitabile Acciaio | 205/170 | 0.96 | [9 empty] | Kerakover Silox Finish 1,5 | Colorato B | 2.4 | 6.74
[13 empty] | Klima Airplus | 14 cm | 16 | 0.14 | 22.11 | [7 empty] | Avvitabile Acciaio | 225/190 | 1.2 | [9 empty] | Kerakover Silox Finish 1,5 | Solar-Scud | 2.4 | 7.94
[13 empty] | Klima Airplus | 15 cm | 16 | 0.15 | 26.07 | [7 empty] | Avvitabile Acciaio | 245/210 | 1.44 | [9 empty] | Biocalce Silicato Puro 1,0 | Bianco | 1.8 | 5.46
[13 empty] | Klima Airplus | 16 cm | 16 | 0.16 | 25.27 | [7 empty] | Avvitabile Acciaio | 265/230 | 1.76 | [9 empty] | Biocalce Silicato Puro 1,0 | Colorato AA | 1.8 | 6.87
[13 empty] | Klima Airplus | 18 cm | 16 | 0.18 | 28.42 | [7 empty] | Avvitabile Acciaio | 290/250 | 2 | [9 empty] | Biocalce Silicato Puro 1,0 | Colorato A | 1.8 | 6.42
[13 empty] | Klima Airplus | 20 cm | 16 | 0.2 | 31.59 | [7 empty] | Avvitabile Acciaio | 310/270 | 2.16 | [9 empty] | Biocalce Silicato Puro 1,0 | Colorato B | 1.8 | 6.07
[13 empty] | Klima Airtech | 6 cm | 18 | 0.06 | 8.95 | [19 empty] | Biocalce Silicato Puro 1,2 | Bianco | 2.1 | 5.46
[13 empty] | Klima Airtech | 8 cm | 18 | 0.08 | 13.32 | [19 empty] | Biocalce Silicato Puro 1,2 | Colorato AA | 2.1 | 6.87
[13 empty] | Klima Airtech | 10 cm | 18 | 0.1 | 15.96 | [19 empty] | Biocalce Silicato Puro 1,2 | Colorato A | 2.1 | 6.42
[13 empty] | Klima Airtech | 12 cm | 18 | 0.12 | 19.14 | [19 empty] | Biocalce Silicato Puro 1,2 | Colorato B | 2.1 | 6.07
[13 empty] | Klima Airtech | 14 cm | 18 | 0.14 | 22.33 | [19 empty] | Biocalce Silicato Puro 1,5 | Bianco | 2.4 | 5.46
[13 empty] | Klima Airtech | 15 cm | 18 | 0.15 | 26.45 | [19 empty] | Biocalce Silicato Puro 1,5 | Colorato AA | 2.4 | 6.87
[13 empty] | Klima Airtech | 16 cm | 18 | 0.16 | 25.52 | [19 empty] | Biocalce Silicato Puro 1,5 | Colorato A | 2.4 | 6.42
[13 empty] | Klima Airtech | 18 cm | 18 | 0.18 | 28.71 | [19 empty] | Biocalce Silicato Puro 1,5 | Colorato B | 2.4 | 6.07
[13 empty] | Klima Airtech | 20 cm | 18 | 0.2 | 31.9

## ACCESSORI (hidden)
Edificio | 10 | m lati | 6 | m altezza | 240 | m2
Finestre | 1.5 | m altezza | 1.2 | m larghezza | 24 | numero
Porte Finestre | 2.2 | m altezza | 2 | m larghezza | 2 | numero
Angolari in PVC 100x150 | 100 | m | 166 | € | 1.66
Nastro di guarnizione comprimibile | 2 | pezzi | 23 | € | 11.5
Rompigoccia con Bandella Strip | 24 | m | 60 | € | 2.5
Base di Partenza 100 mm | 40 | m | 358.4 | € | 8.96
Rompigoccia per base di partenza | 20 | m | 95.2 | € | 4.76
Elemento per fissaggio medio 10/120 | 8 | pezzi | 66.72 | € | 8.34
Incidenza Accessori al metro quadro | 3.2055

## STRATIGRAFIE (hidden)
Air_img
Airplus_img
Airtech_img