## Massetto
KERACEM ECO PRONTO | REALIZZAZIONE SOTTOFONDO
MASSETTO realizzata con PREMISCELATO A PRESA NORMALE E RAPIDO ASCIUGAMENTO CERTIFICATO EN 13813
Massetto premiscelato: KERACEM ECO PRONTO
Inserire i valori nelle celle evidenziate in verde
Spessore massetto (cm)
1
Fornitura e posa in opera di massetto pronto minerale certificato, a presa normale e rapido asciugamento, alta stabilità dimensionale, a ridotte emissioni di CO2 e bassissime emissioni di sostanze organiche volatili, riciclabile come inerte a fine vita, conforme alla norma EN 13813 classe CT-C30-F6, tipo Keracem Eco Pronto di Kerakoll Spa, idoneo per l'impermeabilizzazione e/o la posa con adesivi di piastrelle ceramiche, grès, pietre naturali dopo 24 ore; spessore 20-80 mm, sacco 25 kg, resa ≈ 16 – 18 kg/m2 per cm di spessore. Il prezzo è per unità di superficie di massetto effettivamente posto in opera per lo spessore indicato. È altresì compresa la fornitura e posa in opera di tutti i materiali sopra descritti e quanto altro occorre per dare il lavoro finito. Sono esclusi: l'eventuale trattamento di ripristino di superfici degradate, ammalorate, decoese o non planari; l'irruvidimento della superficie; tutti i sussidi necessari per l'esecuzione dei lavori ricadenti all'interno dei costi della sicurezza indiretti.
DESCRIZIONE |  | U.M. | QUANTITA' | PREZZO UNITARIO* | PREZZO COMPLETO
A) MANODOPERA
1) Preparazione del substrato
EDILE SPECIALIZZATO (MO1002) |  | h/m2 | 0.025 | 30.83 | 0.77075
EDILE QUALIFICATO (MO1003) |  | h/m2 | 0.025 | 28.62 | 0.7155
2) Miscelazione massetto
EDILE SPECIALIZZATO (MO1002) |  | h/m2 | 0.04 | 30.83 | 0.3083
EDILE QUALIFICATO (MO1003) |  | h/m2 | 0.04 | 28.62 | 0.2862
3) Applicazione e finitura massetto
EDILE SPECIALIZZATO (MO1002) |  | h/m2 | 0.15 | 30.83 | 1.1561
EDILE QUALIFICATO (MO1003) |  | h/m2 | 0.15 | 28.62 | 1.0733
|  |  |  | sommano A | 4.3101
B) MATERIALI A PIE' D'OPERA
KERACEM ECO PRONTO |  | kg/m2 | 17 | 0.32 | 5.44
|  |  |  | sommano B | 5.44
C) NOLI E TRASPORTI
TRASPORTO MATERIALI DI CONSUMO (A45001-a) |  | kg/m2 | 17 | 0.018 | 0.306
|  |  |  | sommano C | 0.306
|  |  |  | TOTALE escluso (SG+UI) | 10.0561
|  |  |  | Spese Generali 17,00% | 1.7095
|  |  |  | Utile d'Impresa 10,00% | 1.1766
* Prezzi materiali Kerakoll = Listino Aprile 2023. Prezzi manodopera = Prezziario DEI (2° semestre 2023) - Media Nazionale.
|  | PREZZO COMPLESSIVO AL MQ |  |  | 12.9422

## LNL
LAMINATO NO LIMITS | Impermeabilizzazione sottofondo e posa di piastrelle
IMPERMEABILIZZAZIONE realizzata con GEL-MEMBRANA CERTIFICATA EN 14891
Gel-membrana: NANOFLEX NO LIMITS, nastro: AQUASTOP 120
Fornitura e posa in opera di impermeabilizzazione traspirante antialcalina cloro-resistente sottopiastrella realizzata su massetto minerale esistente o di nuova realizzazione, su vecchio pavimento o su caldana in cls/ca che presenta giunti di frazionamento oltre i giunti perimetrali, mediante gel-membrana impermeabile - tipo Nanoflex No Limits di Kerakoll Spa - idoneo alla successiva posa di gres porcellanato, ceramica e pietre naturali con gel adesivo strutturale, nonché stuccatura e sigillatura, facenti parte del sistema e contabilizzate a parte in altra voce. Caratteristiche della gel-membrana impermeabile: superadesiva, ultralavorabile, eco-compatibile, monocomponente, a ridotte emissioni di CO2 e bassissime emissioni di sostanze organiche volatili, riciclabile come inerte a fine vita, umidità residua sottofondo ≤ 4%, adesione per taglio ≥ 2,5 N/mm2 (ANSI A-118), traspirabilità ≥ 1 miliardo nanopori/cm2 (ASTM E128), coefficiente di resistenza alla diffusione del vapore acqueo (μ) ≤ 825 (ISO 7783–1). Il prezzo è per unità di superficie di impermeabilizzante effettivamente posto in opera. È altresì compresa la fornitura e posa in opera di tutti i materiali sopra descritti e quanto altro occorre per dare il lavoro finito. Sono esclusi: l'eventuale trattamento di ripristino di superfici degradate, ammalorate, decoese o non planari; l'irruvidimento della superficie; tutti i sussidi necessari per l'esecuzione dei lavori ricadenti all'interno dei costi della sicurezza indiretti.
DESCRIZIONE |  | U.M. | QUANTITA' | PREZZO UNITARIO* | PREZZO COMPLETO
A) MANODOPERA
1) Preparazione del substrato
EDILE SPECIALIZZATO (MO1002) |  | h/m2 | 0.04 | 30.83 | 1.2332
EDILE QUALIFICATO (MO1003) |  | h/m2 | 0.04 | 28.62 | 1.1448
2) Miscelazione gel-membrana
EDILE SPECIALIZZATO (MO1002) |  | h/m2 | 0.025 | 30.83 | 0.77075
EDILE QUALIFICATO (MO1003) |  | h/m2 | 0.025 | 28.62 | 0.7155
3) Applicazione gel membrana in doppia mano (compresi nastri)
EDILE SPECIALIZZATO (MO1002) |  | h/m2 | 0.18 | 30.83 | 5.5494
EDILE QUALIFICATO (MO1003) |  | h/m2 | 0.18 | 28.62 | 5.1516
|  |  |  | sommano A | 14.5653
B) MATERIALI A PIE' D'OPERA
NANOFLEX NO LIMITS |  | kg/m2 | 2.5 | 4.61 | 11.525
AQUASTOP 120 |  | m/m2 | 0.4 | 3.78 | 1.512
NANOFLEX NO LIMITS |  | kg/m2 | 0.4 | 4.61 | 0.7376
|  |  |  | sommano B | 13.7746
C) NOLI E TRASPORTI
TRASPORTO MATERIALI DI CONSUMO (A45001-a) |  | kg/m2 | 3.3 | 0.018 | 0.0594
|  |  |  | sommano C | 0.0594
|  |  |  | TOTALE escluso (SG+UI) | 28.3993
|  |  |  | Spese Generali 17,00% | 4.8279
|  |  |  | Utile d'Impresa 10,00% | 3.3227
* Prezzi materiali Kerakoll = Listino Aprile 2023. Prezzi manodopera = Prezziario DEI (2° semestre 2023) - Media Nazionale.
|  | PREZZO COMPLESSIVO AL MQ |  |  | 36.5498

## LNC
LAMINATO NO CRACK | impermeabilizzazione antifrattura e posa di piastrelle
IMPERMEABILIZZAZIONE ANTIFRATTURA sfogo vapore realizzata con AQUASTOP GREEN
Membrana: AQUASTOP GREEN, nastro: AQUASTOP 120, sigillante: AQUASTOP FIX, adesivo: H40 NO LIMITS
Fornitura e posa in opera di impermeabilizzazione antifrattura sfogo vapore ad elevata adesione con membrana polimerica composita a tre strati tipo Aquastop Green di Kerakoll SpA, idoneo alla successiva posa di gres porcellanato, ceramica e pietre naturali con gel adesivo strutturale, nonché stuccatura e sigillatura, facenti parte del sistema e contabilizzate a parte in altra voce. Caratteristiche della membrana: spessore ≈ 4 mm (EN 1849), umidità residua sottofondo max 8% (EN 10329), adesione per taglio ≥ 1,8 N/mm2 (ANSI A-118), resistenza a compressione 38 N/mm2, resistenza alle sollecitazioni dinamiche - nessuna rottura 14/14 cicli (ASTM C 627). L'impermeabilizzazione può essere realizzata su massetto minerale esistente o di nuova realizzazione, su vecchio pavimento o su caldana in cls/ca che presentano giunti di frazionamento oltre i giunti perimetrali. Marcato CE secondo secondo EAD 030400 00 0605. Il prezzo è per unità di superficie di impermeabilizzante effettivamente posto in opera. È altresì compresa la fornitura e posa in opera di tutti i materiali sopra descritti e quanto altro occorre per dare il lavoro finito. Sono esclusi: l'eventuale trattamento di ripristino di superfici degradate, ammalorate, decoese o non planari; l'irruvidimento della superficie; tutti i sussidi necessari per l'esecuzione dei lavori ricadenti all'interno dei costi della sicurezza indiretti.
DESCRIZIONE |  | U.M. | QUANTITA' | PREZZO UNITARIO* | PREZZO COMPLETO
A) MANODOPERA
1) Preparazione del substrato
EDILE SPECIALIZZATO (MO1002) |  | h/m2 | 0.025 | 30.83 | 0.77075
EDILE QUALIFICATO (MO1003) |  | h/m2 | 0.025 | 28.62 | 0.7155
2) Miscelazione gel-adesivo H40 No Limits
EDILE SPECIALIZZATO (MO1002) |  | h/m2 | 0.025 | 30.83 | 0.77075
EDILE QUALIFICATO (MO1003) |  | h/m2 | 0.025 | 28.62 | 0.7155
3) Incollaggio membrana Aquastop Green (compreso incollaggio Aquastop 120)
EDILE SPECIALIZZATO (MO1002) |  | h/m2 | 0.23 | 30.83 | 7.0909
EDILE QUALIFICATO (MO1003) |  | h/m2 | 0.23 | 28.62 | 6.5826
|  |  |  | sommano A | 16.646
B) MATERIALI A PIE' D'OPERA
AQUASTOP GREEN |  | m2 | 1 | 26.86 | 26.86
AQUASTOP 120 |  | m/m2 | 1.4 | 3.78 | 5.292
AQUASTOP FIX |  | kg/m2 | 0.85 | 9.63 | 8.1855
H40 NO LIMITS (per incollaggio membrana Aquastop Green - spessore medio 3 mm) |  | kg/m2 | 3.75 | 1.24 | 4.65
|  |  |  | sommano B | 44.9875
C) NOLI E TRASPORTI
TRASPORTO MATERIALI DI CONSUMO (A45001-a) |  | kg/m2 | 7 | 0.018 | 0.126
|  |  |  | sommano C | 0.126
|  |  |  | TOTALE escluso (SG+UI) | 61.7595
|  |  |  | Spese Generali 17,00% | 10.4991
|  |  |  | Utile d'Impresa 10,00% | 7.2259
* Prezzi materiali Kerakoll = Listino Aprile 2023. Prezzi manodopera = Prezziario DEI (2° semestre 2023) - Media Nazionale.
|  | PREZZO COMPLESSIVO AL MQ |  |  | 79.4845

## LSB
LAMINATO SCUBA | impermeabilizzazione cls piscina prima della posa di piastrelle (vedi foglio relativo)
IMPERMEABILIZZAZIONE realizzata con RASANTE IMPERMEABILE CERTIFICATO EN 1504-2
Rasante impermeabile: AQUASTOP SCUBA, nastro: AQUASTOP 120
Fornitura e posa in opera di rasante impermeabile minerale eco-compatibile per la rettifica e la protezione impermeabile del calcestruzzo armato in piscina, tipo Aquastop Scuba di Kerakoll SpA. Caratteristiche del rasante impermeabile: monocomponente, riciclabile come inerte a fine vita, conforme ai principi 2 (MR) e 8 (IR) della norma EN 1504-2, idoneo alla successiva con gel-adesivi strutturali di mosaici vetrosi, materiali lapidei e piastrelle ceramiche (adesione a pacchetto secondo EN 14891 > 2,0 N/mm2), nonché stuccatura e sigillatura, facenti parte del sistema e contabilizzate a parte in altra voce. Il prezzo è per unità di superficie di impermeabilizzante effettivamente posto in opera. È altresì compresa la fornitura e posa in opera di tutti i materiali sopra descritti e quanto altro occorre per dare il lavoro finito. Sono esclusi: l'eventuale trattamento di ripristino di superfici degradate, ammalorate, decoese o non planari; l'irruvidimento della superficie; tutti i sussidi necessari per l'esecuzione dei lavori ricadenti all'interno dei costi della sicurezza indiretti.
DESCRIZIONE |  | U.M. | QUANTITA' | PREZZO UNITARIO* | PREZZO COMPLETO
A) MANODOPERA
1) Preparazione del substrato
EDILE SPECIALIZZATO (MO1002) |  | h/m2 | 0.04 | 30.83 | 1.2332
EDILE QUALIFICATO (MO1003) |  | h/m2 | 0.04 | 28.62 | 1.1448
2) Miscelazione rasante impermeabile
EDILE SPECIALIZZATO (MO1002) |  | h/m2 | 0.025 | 30.83 | 0.77075
EDILE QUALIFICATO (MO1003) |  | h/m2 | 0.025 | 28.62 | 0.7155
3) Applicazione rasante impermeabile in passate successive (compresi nastri)
EDILE SPECIALIZZATO (MO1002) |  | h/m2 | 0.2 | 30.83 | 6.166
EDILE QUALIFICATO (MO1003) |  | h/m2 | 0.2 | 28.62 | 5.724
|  |  |  | sommano A | 15.7543
B) MATERIALI A PIE' D'OPERA
AQUASTOP SCUBA |  | kg/m2 | 4.75 | 4.18 | 19.855
AQUASTOP 120 |  | m/m2 | 0.55 | 3.78 | 2.079
AQUASTOP SCUBA |  | kg/m2 | 0.5 | 4.18 | 1.1495
|  |  |  | sommano B | 23.0835
C) NOLI E TRASPORTI
TRASPORTO MATERIALI DI CONSUMO (A45001-a) |  | kg/m2 | 5.8 | 0.018 | 0.1044
|  |  |  | sommano C | 0.1044
|  |  |  | TOTALE escluso (SG+UI) | 38.9421
|  |  |  | Spese Generali 17,00% | 6.6202
|  |  |  | Utile d'Impresa 10,00% | 4.5562
* Prezzi materiali Kerakoll = Listino Aprile 2023. Prezzi manodopera = Prezziario DEI (2° semestre 2023) - Media Nazionale.
|  | PREZZO COMPLESSIVO AL MQ |  |  | 50.1185

## LVP
LAMINATO VAPOR PRO | impermeabilizzazione barriera vapore prima della posa di piastrelle (vedi foglio relativo)
IMPERMEABILIZZAZIONE BARRIERA VAPORE realizzata con AQUASTOP FABRIC
Membrana: AQUASTOP FABRIC, nastro: AQUASTOP 120, sigillante: AQUASTOP FIX, adesivo: H40 NO LIMITS
Fornitura e posa in opera di membrana impermeabile barriera vapore in polietilene rivestita su entrambi i lati con tessuto in polipropilene ad elevata adesione per l’impermeabilizzazione di locali umidi e con elevata presenza di vapore, tipo Aquastop Fabric di Kerakoll SpA, idoneo alla successiva posa di gres porcellanato, ceramica e pietre naturali con gel adesivo strutturale, nonché stuccatura e sigillatura, facenti parte del sistema e contabilizzate a parte in altra voce. Carfatteristiche della membrana: spessore ≈ 0,5 mm, adesione ≥ 0,5 N/mm2 (EN 14891), coefficiente di resistenza alla diffusione al vapore acqueo μ > 300.000, spessore dello strato d’aria equivalente alla diffusione Sd ≈ 122 m (barriera vapore secondo UNI 11470). Il prezzo è per unità di superficie di impermeabilizzante effettivamente posto in opera. È altresì compresa la fornitura e posa in opera di tutti i materiali sopra descritti e quanto altro occorre per dare il lavoro finito. Sono esclusi: l'eventuale trattamento di ripristino di superfici degradate, ammalorate, decoese o non planari; l'irruvidimento della superficie; tutti i sussidi necessari per l'esecuzione dei lavori ricadenti all'interno dei costi della sicurezza indiretti.
DESCRIZIONE |  | U.M. | QUANTITA' | PREZZO UNITARIO* | PREZZO COMPLETO
A) MANODOPERA
1) Preparazione del substrato
EDILE SPECIALIZZATO (MO1002) |  | h/m2 | 0.025 | 30.83 | 0.77075
EDILE QUALIFICATO (MO1003) |  | h/m2 | 0.025 | 28.62 | 0.7155
2) Miscelazione gel-adesivo H40 No Limits
EDILE SPECIALIZZATO (MO1002) |  | h/m2 | 0.025 | 30.83 | 0.77075
EDILE QUALIFICATO (MO1003) |  | h/m2 | 0.025 | 28.62 | 0.7155
3) Incollaggio membrana Aquastop Fabric (compreso incollaggio Aquastop 120)
EDILE SPECIALIZZATO (MO1002) |  | h/m2 | 0.2 | 30.83 | 6.166
EDILE QUALIFICATO (MO1003) |  | h/m2 | 0.2 | 28.62 | 5.724
|  |  |  | sommano A | 14.8625
B) MATERIALI A PIE' D'OPERA
AQUASTOP FABRIC |  | m2 | 1 | 15.58 | 15.58
AQUASTOP 120 |  | m/m2 | 1.4 | 3.78 | 5.292
AQUASTOP FIX |  | kg/m2 | 0.85 | 9.63 | 8.1855
H40 NO LIMITS |  | kg/m2 | 3.75 | 1.24 | 4.65
|  |  |  | sommano B | 33.7075
C) NOLI E TRASPORTI
TRASPORTO MATERIALI DI CONSUMO (A45001-a) |  | kg/m2 | 7 | 0.018 | 0.126
|  |  |  | sommano C | 0.126
|  |  |  | TOTALE escluso (SG+UI) | 33.8335
|  |  |  | Spese Generali 17,00% | 5.7517
|  |  |  | Utile d'Impresa 10,00% | 3.9585
* Prezzi materiali Kerakoll = Listino Aprile 2023. Prezzi manodopera = Prezziario DEI (2° semestre 2023) - Media Nazionale.
|  | PREZZO COMPLESSIVO AL MQ |  |  | 43.5437

## LIN
LAMINATO INDOOR | impermeabilizzazione sottofondo prima della posa di piastrelle (vedi foglio relativo)
IMPERMEABILIZZAZIONE realizzata con RASANTE IMPERMEABILE pronto all'uso
Rasante impermeabile: AQUASTOP INDOOR, nastro: AQUASTOP 120
Fornitura e posa in opera di rasante impermeabile organico minerale pronto all’uso a base acqua, ecocompatibile, per fondi assorbenti in docce, bagni, cucine e ambienti umidi, tipo Aquastop Indoor di Kerakoll Spa. Caratteristiche del rasante impermeabile: Specifico per realizzare la finitura impermeabile degli intonaci e dei massetti prima della successiva posa di gres porcellanato, ceramica e pietre naturali con gel adesivo strutturale, nonché stuccatura e sigillatura, facenti parte del sistema e contabilizzate a parte in altra voce (adesione a pacchetto all'aria secondo EN 14891 > 1,5 N/mm2); specifico per l’applicazione a spatola, non cola e si applica in unica mano; specifico per applicazione a spessore in grado di correggere le imperfezioni dei sottofondi. Il prezzo è per unità di superficie di impermeabilizzante effettivamente posto in opera. È altresì compresa la fornitura e posa in opera di tutti i materiali sopra descritti e quanto altro occorre per dare il lavoro finito. Sono esclusi: l'eventuale trattamento di ripristino di superfici degradate, ammalorate, decoese o non planari; l'irruvidimento della superficie; tutti i sussidi necessari per l'esecuzione dei lavori ricadenti all'interno dei costi della sicurezza indiretti.
DESCRIZIONE |  | U.M. | QUANTITA' | PREZZO UNITARIO* | PREZZO COMPLETO
A) MANODOPERA
1) Preparazione del substrato
EDILE SPECIALIZZATO (MO1002) |  | h/m2 | 0.04 | 30.83 | 1.2332
EDILE QUALIFICATO (MO1003) |  | h/m2 | 0.04 | 28.62 | 1.1448
2) Applicazione rasante impermeabie (compresi nastri)
EDILE SPECIALIZZATO (MO1002) |  | h/m2 | 0.15 | 30.83 | 4.6245
EDILE QUALIFICATO (MO1003) |  | h/m2 | 0.15 | 28.62 | 4.293
|  |  |  | sommano A | 11.2955
B) MATERIALI A PIE' D'OPERA
AQUASTOP INDOOR |  | kg/m2 | 2.25 | 6.16 | 13.86
AQUASTOP 120 |  | m/m2 | 0.33 | 3.78 | 1.2474
AQUASTOP INDOOR |  | kg/m2 | 0.25 | 6.16 | 0.5082
|  |  |  | sommano B | 15.6156
C) NOLI E TRASPORTI
TRASPORTO MATERIALI DI CONSUMO (A45001-a) |  | kg/m2 | 2.83 | 0.018 | 0.05094
|  |  |  | sommano C | 0.05094
|  |  |  | TOTALE escluso (SG+UI) | 26.962
|  |  |  | Spese Generali 17,00% | 4.5835
|  |  |  | Utile d'Impresa 10,00% | 3.1546
* Prezzi materiali Kerakoll = Listino Aprile 2023. Prezzi manodopera = Prezziario DEI (2° semestre 2023) - Media Nazionale.
|  | PREZZO COMPLESSIVO AL MQ |  |  | 34.7001

## LEX
LAMINATO EXTREME | impermeabilizzazione sottofondo prima della posa di piastrelle (vedi foglio relativo)
IMPERMEABILIZZAZIONE realizzata con MEMBRANA certificata EN 14891
Membrana: AQUASTOP EXTREME, nastro: AQUASTOP 120
Fornitura e posa in opera di membrana organica minerale elastica eco-compatibile ad alte resistenze chimiche ed elevata adesione tipo Aquastop Extreme di Kerakoll Spa, Caratteristiche della membrana: Specifica per l’impermeabilizzazione flessibile di sottofondi in legno, metallo, materiali plastici e rivestimenti organici prima della successiva posa con gel-adesivo ibrido H40 Extreme di Kerakoll Spa di piastrelle ceramiche, grès porcellanato e pietre naturali, nonché stuccatura e sigillatura, facenti parte del sistema e contabilizzate a parte in altra voce (adesione a pacchetto all'aria secondo EN 14891 > 2,7 N/mm2); elasticità permanente ed elevate resistenze chimiche su qualsiasi supporto anche nelle condizioni più estreme e sollecitate; bicomponente reattivo esente da solvente. Il prezzo è per unità di superficie di impermeabilizzante effettivamente posto in opera. È altresì compresa la fornitura e posa in opera di tutti i materiali sopra descritti e quanto altro occorre per dare il lavoro finito. Sono esclusi: l'eventuale trattamento di ripristino di superfici degradate, ammalorate, decoese o non planari; l'irruvidimento della superficie; tutti i sussidi necessari per l'esecuzione dei lavori ricadenti all'interno dei costi della sicurezza indiretti.
DESCRIZIONE |  | U.M. | QUANTITA' | PREZZO UNITARIO* | PREZZO COMPLETO
A) MANODOPERA
1) Preparazione del substrato
EDILE SPECIALIZZATO (MO1002) |  | h/m2 | 0.04 | 30.83 | 1.2332
EDILE QUALIFICATO (MO1003) |  | h/m2 | 0.04 | 28.62 | 1.1448
2) Miscelazione membrana
EDILE SPECIALIZZATO (MO1002) |  | h/m2 | 0.04 | 30.83 | 1.2332
EDILE QUALIFICATO (MO1003) |  | h/m2 | 0.04 | 28.62 | 1.1448
3) Applicazione membrana in doppia mano (compresi nastri)
EDILE SPECIALIZZATO (MO1002) |  | h/m2 | 0.15 | 30.83 | 4.6245
EDILE QUALIFICATO (MO1003) |  | h/m2 | 0.15 | 28.62 | 4.293
|  |  |  | sommano A | 13.6735
B) MATERIALI A PIE' D'OPERA
AQUASTOP EXTREME |  | kg/m2 | 2 | 16.02 | 32.04
AQUASTOP 120 |  | m/m2 | 0.33 | 3.78 | 1.2474
AQUASTOP EXTREME |  | kg/m2 | 0.25 | 16.02 | 1.3216
|  |  |  | sommano B | 34.609
C) NOLI E TRASPORTI
TRASPORTO MATERIALI DI CONSUMO (A45001-a) |  | kg/m2 | 2.58 | 0.018 | 0.04644
|  |  |  | sommano C | 0.04644
|  |  |  | TOTALE escluso (SG+UI) | 48.329
|  |  |  | Spese Generali 17,00% | 8.2159
|  |  |  | Utile d'Impresa 10,00% | 5.6545
* Prezzi materiali Kerakoll = Listino Aprile 2023. Prezzi manodopera = Prezziario DEI (2° semestre 2023) - Media Nazionale.
|  | PREZZO COMPLESSIVO AL MQ |  |  | 62.1994

## Posa rivestimento H40 NO LIMITS
H40 NO LIMITS | Posa e stuccatura del rivestimeno, sigillatura dei giunti
POSA DEL RIVESTIMENTO CON GEL-ADESIVO CERTIFICATO EN 12004
Adesivo: H40 No Limits - Stucco: Fugabella Color, Fugarok, Fugalite Bio - Sigillante: Silicone Color / Neutro Color
Inserire i valori nelle celle colorate
1. Spessore dell'adesivo (mm) |  | 2. Lunghezza piastrella (mm) |  | 3. Larghezza piastrella (mm) |  | 4. Larghezza fuga (mm)
4 |  | 600 |  | 600 |  | 5
5. Spessore piastrella (mm) |  | 6. Lunghezza totale giunti (m) |  | 7. Profondità giunti (mm) |  | 8. Larghezza giunti (mm)
10 |  | 50 |  | 5 |  | 10
9. SIGILLANTE |  | 10. STUCCO |  | 11. Dimensione intervento (mq)
SILICONE COLOR |  | FUGALITE BIO |  | 100
Attenzione: H40 No Limits non è idoneo alla posa in abbinamento al Sistema Laminato Extreme Fornitura e posa in opera di gel-adesivo strutturale flessibile multiuso, tipo H40 No Limits di Kerakoll Spa, per la posa certificata ad alta resistenza di piastrelle ceramiche, grès porcellanato, mosaico, marmi e pietre naturali. Caratteristiche del gel adesivo: flessibile, multiuso, tixo e fluido, a ridotte emissioni di CO2 e bassissime emissioni di sostanze organiche volatili, conforme alla norma EN 12004 classe C2 TE. Il prezzo è per unità di superficie di impermeabilizzante effettivamente posto in opera. Sono altresì comprese: - Stuccatura certificata ad alta resistenza con stucco minerale eco-compatibile batteriostatico e fungistatico naturale ad elevata solidità del colore, conforme alla norma ISO 13007-3 – classe CG2 WA, tipo Fugabella Color di Kerakoll Spa. In alternativa è possibile utilizzare stucco ibrido tipo Fugalite Bio di Kerakoll SpA, oppure stucco cementizio a grana grossa tipo Fugarok di Kerakoll Spa. - Sigillatura dei giunti elastici di movimento con sigillante organico eco-compatibile siliconico acetico antimuffa ad elevata elasticità, provvisto di marcatura CE e conforme ai requisiti prestazionali richiesti dalla Norma EN 15651 parte 1, 2 e 3, tipo Silicone Color di Kerakoll Spa. In presenza di materiali lapidei utilizzare sigillante organico eco-compatibile siliconico neutro antimuffa ad elevata elasticità per giunti di dilatazione-deformazione, provvisto di marcatura CE e conforme ai requisiti prestazionali richiesti dalla Norma EN 15651 parte 1, 2, 3 e 4, tipo Neutro Color di Kerakoll Spa. - La fornitura e posa in opera di tutti i materiali sopra descritti e quanto altro occorre per dare il lavoro finito. Sono esclusi: l'eventuale trattamento di ripristino di superfici degradate, ammalorate, decoese o non planari; l'irruvidimento della superficie; tutti i sussidi necessari per l'esecuzione dei lavori ricadenti all'interno dei costi della sicurezza indiretti.
DESCRIZIONE |  |  | U.M. | QUANTITA' | PREZZO UNITARIO* | PREZZO COMPLETO
A) MANODOPERA
1) Preparazione del substrato
EDILE SPECIALIZZATO (MO1002) |  |  | h/m2 | 0.04 | 30.83 | 1.2332
EDILE QUALIFICATO (MO1003) |  |  | h/m2 | 0.04 | 28.62 | 1.1448
2) Miscelazione gel-adesivo
EDILE SPECIALIZZATO (MO1002) |  |  | h/m2 | 0.03 | 30.83 | 0.9249
EDILE QUALIFICATO (MO1003) |  |  | h/m2 | 0.03 | 28.62 | 0.8586
3) Posa del rivestimento con gel-adesivo
EDILE SPECIALIZZATO (MO1002) |  |  | h/m2 | 0.2 | 30.83 | 6.166
EDILE QUALIFICATO (MO1003) |  |  | h/m2 | 0.2 | 28.62 | 5.724
4) Stuccatura fughe con resina-cemento e pulizia finale
EDILE SPECIALIZZATO (MO1002) |  |  | h/m2 | 0.26 | 30.83 | 8.0158
EDILE QUALIFICATO (MO1003) |  |  | h/m2 | 0.26 | 28.62 | 7.4412
5)Sigillatura giunti con sigillante siliconico acetico
EDILE SPECIALIZZATO (MO1002) |  |  | h/m2 | 0.1 | 30.83 | 3.083
EDILE QUALIFICATO (MO1003) |  |  | h/m2 | 0.1 | 28.62 | 2.862
[5 empty] | sommano A | 37.4535
B) MATERIALI A PIE' D'OPERA
H40 NO LIMITS (spessore 4 mm a letto pieno) |  |  | kg/m2 | 5 | 1.24 | 6.2
FUGALITE BIO |  |  | kg/m2 | 0.252 | 17 | 4.284
SILICONE COLOR |  |  | #cartucce/m2 | 0.09 | 15.73 | 1.4157
[5 empty] | sommano B | 11.8997
C) NOLI E TRASPORTI
TRASPORTO MATERIALI DI CONSUMO (A45001-a) |  |  | kg/m2 | 8.61 | 0.018 | 0.15498
[5 empty] | sommano C | 0.15498
[5 empty] | TOTALE escluso (SG+UI) | 37.6085
[5 empty] | Spese Generali 17,00% | 6.3934
[5 empty] | Utile d'Impresa 10,00% | 4.4002
* Prezzi materiali Kerakoll = Listino Aprile 2023. Prezzi manodopera = Prezziario DEI (2° semestre 2023) - Media Nazionale.
|  |  | PREZZO COMPLESSIVO AL MQ |  |  | 48.4021

## Posa rivestimento H40 EXTREME
H40 EXTREME | Posa e stuccatura del rivestimeno, sigillatura dei giunti
POSA DEL RIVESTIMENTO CON GEL-ADESIVO CERTIFICATO EN 12004
Adesivo: H40 Extreme - Stucco: Fugabella Color, Fugarok, Fugalite Bio - Sigillante: Silicone Color / Neutro Color
Inserire i valori nelle celle colorate
1. Spessore dell'adesivo (mm) |  | 2. Lunghezza piastrella (mm) |  | 3. Larghezza piastrella (mm) |  | 4. Larghezza fuga (mm)
4 |  | 600 |  | 600 |  | 5
5. Spessore piastrella (mm) |  | 6. Lunghezza totale giunti (m) |  | 7. Profondità giunti (mm) |  | 8. Larghezza giunti (mm)
10 |  | 50 |  | 5 |  | 10
9. SIGILLANTE |  | 10. STUCCO |  | 11. Dimensione intervento (mq)
NEUTRO COLOR |  | FUGABELLA COLOR |  | 100
Attenzione: H40 Extreme non è idoneo alla posa in abbinamento ai sistemi Laminati No Limits e Indoor. Fornitura e posa in opera di gel-adesivo ibrido tipo H40 Extreme di Kerakoll Spa, per la posa in opera ad alta resistenza di grès porcellanato, piastrelle ceramiche, mosaico, marmi, graniti e pietre naturali su fondi deformabili. Caratteristiche del gel adesivo: ultra deformabile, ultra lavorabile testato per le condizioni e gli impegni più estremi, conforme alla norma EN 12004 – classe R2 T. Il prezzo è per unità di superficie di impermeabilizzante effettivamente posto in opera. Sono altresì comprese: - Stuccatura certificata ad alta resistenza con stucco minerale eco-compatibile batteriostatico e fungistatico naturale ad elevata solidità del colore, conforme alla norma ISO 13007-3 – classe CG2 WA, tipo Fugabella Color di Kerakoll Spa. In alternativa è possibile utilizzare stucco ibrido tipo Fugalite Bio di Kerakoll SpA, oppure stucco cementizio a grana grossa tipo Fugarok di Kerakoll Spa. - Sigillatura dei giunti elastici di movimento con sigillante organico eco-compatibile siliconico acetico antimuffa ad elevata elasticità, provvisto di marcatura CE e conforme ai requisiti prestazionali richiesti dalla Norma EN 15651 parte 1, 2 e 3, tipo Silicone Color di Kerakoll Spa. In presenza di materiali lapidei utilizzare sigillante organico eco-compatibile siliconico neutro antimuffa ad elevata elasticità per giunti di dilatazione-deformazione, provvisto di marcatura CE e conforme ai requisiti prestazionali richiesti dalla Norma EN 15651 parte 1, 2, 3 e 4, tipo Neutro Color di Kerakoll Spa. - La fornitura e posa in opera di tutti i materiali sopra descritti e quanto altro occorre per dare il lavoro finito. Sono esclusi: l'eventuale trattamento di ripristino di superfici degradate, ammalorate, decoese o non planari; l'irruvidimento della superficie; tutti i sussidi necessari per l'esecuzione dei lavori ricadenti all'interno dei costi della sicurezza indiretti.
DESCRIZIONE |  |  | U.M. | QUANTITA' | PREZZO UNITARIO* | PREZZO COMPLETO
A) MANODOPERA
1) Preparazione del substrato
EDILE SPECIALIZZATO (MO1002) |  |  | h/m2 | 0.04 | 30.83 | 1.2332
EDILE QUALIFICATO (MO1003) |  |  | h/m2 | 0.04 | 28.62 | 1.1448
2) Miscelazione gel-adesivo
EDILE SPECIALIZZATO (MO1002) |  |  | h/m2 | 0.03 | 30.83 | 0.9249
EDILE QUALIFICATO (MO1003) |  |  | h/m2 | 0.03 | 28.62 | 0.8586
3) Posa del rivestimento con gel-adesivo
EDILE SPECIALIZZATO (MO1002) |  |  | h/m2 | 0.2 | 30.83 | 6.166
EDILE QUALIFICATO (MO1003) |  |  | h/m2 | 0.2 | 28.62 | 5.724
4) Stuccatura fughe con resina-cemento e pulizia finale
EDILE SPECIALIZZATO (MO1002) |  |  | h/m2 | 0.26 | 30.83 | 8.0158
EDILE QUALIFICATO (MO1003) |  |  | h/m2 | 0.26 | 28.62 | 7.4412
5)Sigillatura giunti con sigillante siliconico neutro
EDILE SPECIALIZZATO (MO1002) |  |  | h/m2 | 0.1 | 30.83 | 3.083
EDILE QUALIFICATO (MO1003) |  |  | h/m2 | 0.1 | 28.62 | 2.862
[5 empty] | sommano A | 37.4535
B) MATERIALI A PIE' D'OPERA
H40 EXTREME |  |  | kg/m2 | 5.8 | 7.75 | 44.95
FUGABELLA COLOR |  |  | kg/m2 | 0.31 | 4.67 | 1.4477
NEUTRO COLOR |  |  | #cartucce/m2 | 0.09 | 17.37 | 1.5633
[5 empty] | sommano B | 47.961
C) NOLI E TRASPORTI
TRASPORTO MATERIALI DI CONSUMO (A45001-a) |  |  | kg/mq | 6.2 | 0.018 | 0.1116
[5 empty] | sommano C | 0.1116
[5 empty] | TOTALE escluso (SG+UI) | 85.5261
[5 empty] | Spese Generali 17,00% | 14.5394
[5 empty] | Utile d'Impresa 10,00% | 10.0066
* Prezzi materiali Kerakoll = Listino Aprile 2023. Prezzi manodopera = Prezziario DEI (2° semestre 2023) - Media Nazionale.
|  |  | PREZZO COMPLESSIVO AL MQ |  |  | 110.0721

## Foglio3 (hidden)
Prezzi materiali Kerakoll = Listino Generale Aprile 2023 |  |  |  | Prezzi manodopera = Prezziario DEI (2° semestre 2023) - Media Nazionale.
| P.S. | Kg cartuccia | €/pz |  | h/m
SILICONE COLOR | 1.15 | 0.3565 | 15.73 | EDILE SPECIALIZZATO (MO1002) | 30.83
NEUTRO COLOR | 1.02 | 0.3162 | 17.37 | EDILE QUALIFICATO (MO1003) | 28.62
|  |  |  | TRASPORTO MATERIALI DI CONSUMO (A45001-a) | 0.018
Prodotti | LISTINO €/kg
KERACEM ECO PRONTO | 0.32
NANOFLEX NO LIMITS | 4.61
AQUASTOP 120 | 3.78
AQUASTOP GREEN | 26.86
AQUASTOP FIX | 9.63
H40 NO LIMITS | 1.24
AQUASTOP FABRIC | 15.58
AQUASTOP SCUBA | 4.18
AQUASTOP INDOOR | 6.16
AQUASTOP EXTREME | 16.02
FUGABELLA COLOR | 4.67 | 1.86
FUGAROK | 1.5 | 1.96
FUGALITE BIO | 17 | 1.512
H40 EXTREME | 7.75